## X5-EVB
X5 RDK 40Pin 功能对照表
复用功能3 | 复用功能2 | 复用功能1 | 复用功能0 | 功能说明 | X5 管脚号 | BCM 编码 | CVM 功能名 | 物理引脚 BOARD编码 |  | CVM 功能名 | BCM 编码 | X5 管脚号 | 功能说明 | 复用功能0 | 复用功能1 | 复用功能2 | 复用功能3
|  |  |  | 3.3V电源信号 |  |  | VDD_3V3 | 1 | 2 | VDD_5V |  |  | 5V电源信号
| LSIO_GPIO0_11 | SDA5 | UART3_TXD | I2C5数据信号 | 387 | 2 | I2C5_SDA | 3 | 4 | VDD_5V |  |  | 5V电源信号
| LSIO_GPIO0_10 | SCL5 | UART3_RXD | I2C5时钟信号 | 389 | 3 | I2C5_SCL | 5 | 6 | GND |  |  | 地信号
|  | DSP_GPIO_09 | DSP_MCLK1 | I2S1 MCLK时钟信号 | 420 | 4 | I2S1_MCLK | 7 | 8 | UART_TXD | 14 | 383 | UART1发送信号 | UART1_TXD |  | LSIO_GPIO0_5
|  |  |  | 地信号 |  |  | GND | 9 | 10 | UART_RXD | 15 | 384 | UART1接收信号 | UART1_RXD |  | LSIO_GPIO0_4
| LSIO_GPIO0_1 |  | UART7_TXD | GPIO17信号 | 380 | 17 | GPIO17 | 11 | 12 | I2S1_BCLK | 18 | 421 | I2S1 BCLK时钟信号 | I2S1_BCLK | DSP_GPIO_10
| LSIO_GPIO0_0 |  | UART7_RXD | GPIO27信号 | 379 | 27 | GPIO27 | 13 | 14 | GND |  |  | 地信号
| LSIO_GPIO0_9 |  | UART2_TXD | GPIO22信号 | 388 | 22 | GPIO22 | 15 | 16 | GPIO23 | 23 | 382 | GPIO23信号 | UART0_RTS | UART6_TXD | LSIO_GPIO0_3
|  |  |  | 3.3V电源信号 |  |  | VDD_3V3 | 17 | 18 | GPIO24 | 24 | 402 | GPIO24信号 | SPI2_MOSI | LSIO_GPIO0_23 |  | LSIO_PWM_OUT3
LSIO_PWM_OUT3 | JTG_TDO | LSIO_GPIO0_19 | SPI1_MOSI | SPI1 MOSI信号 | 398 | 10 | SPI1_MOSI | 19 | 20 | GND |  |  | 地信号
LSIO_PWM_OUT2 | JTG_TDI | LSIO_GPIO0_18 | SPI1_MISO | SPI1 MISO信号 | 397 | 9 | SPI1_MISO | 21 | 22 | GPIO25 | 25 | 387 | GPIO25信号 | UART2_RXD |  | LSIO_GPIO0_8
| JTG_TCK | LSIO_GPIO0_16 | SPI1_SCLK | SPI1 SCLK信号 | 395 | 11 | SPI1_SCLK | 23 | 24 | SPI_CSN0 | 8 | 394 | SPI1 SSN1信号 | SPI1_CSN1 | LSIO_GPIO0_15 | JTG_TMS
|  |  |  | 地信号 |  |  | GND | 25 | 26 | SPI_CSN1 | 7 | 396 | SPI1 SSN0信号 | SPI1_CSN0 | LSIO_GPIO0_17 | JTG_TRSTN
LSIO_PWM_OUT5 |  | LSIO_GPIO1_8 | SDA0 | I2C0数据信号 | 355 | 0 | I2C0_SDA | 27 | 28 | I2C0_SCL | 1 | 354 | I2C0时钟信号 | SCL0 | LSIO_GPIO1_7 |  | LSIO_PWM_OUT4
LSIO_PWM_OUT0 |  | LSIO_GPIO0_20 | SPI2_SCLK | GPIO5信号 | 399 | 5 | GPIO5 | 29 | 30 | GND |  |  | 地信号
LSIO_PWM_OUT1 | TIME_SYNC2 | LSIO_GPIO0_21 | SPI2_SSN | GPIO6信号 | 400 | 6 | GPIO6 | 31 | 32 | PWM6 | 12 | 356 | PWM6信号 | SCL1 | LSIO_GPIO1_9 | TIME_SYNC1 | LSIO_PWM_OUT6
LSIO_PWM_OUT7 |  | LSIO_GPIO1_10 | SDA1 | PWM7信号 | 357 | 13 | PWM7 | 33 | 34 | GND |  |  | 地信号
|  | DSP_GPIO_11 | I2S1_LRCK | I2S1 WS信号 | 422 | 19 | I2S1_LRCK | 35 | 36 | GPIO16 | 16 | 381 |  | UART0_CTS | UART6_RXD | LSIO_GPIO0_2
LSIO_PWM_OUT2 |  | LSIO_GPIO0_22 | SPI2_MISO | GPIO26信号 | 401 | 26 | GPIO26 | 37 | 38 | I2S1_SDIN | 20 | 423 | I2S1 DI信号 | I2S1_DIN | DSP_GPIO_12
|  |  |  | 地信号 |  |  | GND | 39 | 40 | I2S1_SDOUT | 21 | 424 | I2S1 DO信号 | I2S1_DOUT | DSP_GPIO_13

## Sheet2
管脚类别起始编号 | lines | lsio_gpio0 | lsio_gpio1
346 | 0 | 346 | 314
314 | 1 | 347 | 315
| 2 | 348 | 316
| 3 | 349 | 317
| 4 | 350 | 318
| 5 | 351 | 319
| 6 | 352 | 320
| 7 | 353 | 321
| 8 | 354 | 322
| 9 | 355 | 323
| 10 | 356 | 324
| 11 | 357 | 325
| 12 | 358 | 326
| 13 | 359 | 327
| 14 | 360 | 328
| 15 | 361 | 329
| 16 | 362 | 330
| 17 | 363 | 331
| 18 | 364 | 332
| 19 | 365 | 333
| 20 | 366 | 334
| 21 | 367 | 335
| 22 | 368 | 336
| 23 | 369 | 337
| 24 | 370 | 338
| 25 | 371 | 339
| 26 | 372 | 340
| 27 | 373 | 341
| 28 | 374 | 342
| 29 | 375 | 343
| 30 | 376 | 344
| 31 | 377 | 345