## J12 30-Pin
30-Pin Header
Pin No | Signal Name | 主要功能描述 | S100 SIP Pin Name | 逻辑电平 | 功能0 | 功能1 | 功能2 | 功能3 | 方向0/1/2/3 | Pull Up/Down | Pin No | Signal Name | 主要功能描述 | S100 SIP Pin Name | 逻辑电平 | 功能0 | 功能1 | 功能2 | 功能3 | 方向0/1/2/3 | Pull Up/Down
1 | PWM1_IO_3V3 | PWM或GPIO | PWM1_IO | 3.3V | PWM1_IO | PMIC_ERR1 | / | GPIO_MCU[86] | IO/I/NULL/IO | PU,10K | 2 | PPS_OUT_3V3 | PPS GPS同步或GPIO | PPS_INOUT | 3.3V | PPS_IN2 | PPS_OUT | / | GPIO_MCU[2] | I/O/NULL/IO | PD
3 | GND | GND | / | / | GND |  |  |  | / | / | 4 | GND | GND | / | / | GND |  |  |  | / | /
5 | SPI4_CSN1_3V3 | SPI接口 | SPI4_CSN1 | 3.3V | SPI4_CSN1 | PPS_IN1 | TRC_DATA4 | GPIO_MCU[26] | O/I/O/IO | PD | 6 | GPIO_MCU_4_3V3 | 用作普通GPIO | LIN2_TXD | 3.3V | LIN2_TXD | UART6_TXD | SPI6_CSN2 | GPIO_MCU[4] | O/O/O/IO | PD
7 | SPI4_CSN0_3V3 | SPI接口 | SPI4_CSN0 | 3.3V | SPI4_CSN0 | / | TRC_DATA3 | GPIO_MCU[25] | IO/NULL/O/IO | PD | 8 | I2C9_SCL_3V3 | I2C9接口 | PWM0_IO | 3.3V | PWM0_IO | I2C9_SCL | / | GPIO_MCU[85] | IO/IO/NULL/IO | PU，3.2K
9 | SPI4_SCLK_3V3 | SPI接口 | SPI4_SCLK | 3.3V | SPI4_SCLK | / | TRC_DATA7 | GPIO_MCU[29] | IO/NULL/O/IO | PD | 10 | I2C9_SDA_3V3 | I2C9接口 | BIFSPI_MISO | 3.3V | BIFSPI_MISO | I2C9_SDA | / | GPIO_MCU[70] | O/IO/NULL/IO | PU，3.2K
11 | SPI4_MOSI_3V3 | SPI接口 | SPI4_MOSI | 3.3V | SPI4_MOSI | / | TRC_DATA5 | GPIO_MCU[27] | IO/NULL/O/IO | PD | 12 | I2C8_SCL_3V3 | I2C8接口 | I2C8_SCL | 3.3V | I2C8_SCL | PWM10_IO | / | GPIO_MCU[83] | IO/IO/NULL/IO | PU，4.7K
13 | SPI4_MISO_3V3 | SPI接口 | SPI4_MISO | 3.3V | SPI4_MISO | / | TRC_DATA6 | GPIO_MCU[28] | IO/NULL/O/IO | PD | 14 | I2C8_SDA_3V3 | I2C8接口 | I2C8_SDA | 3.3V | I2C8_SDA | PWM11_IO | / | GPIO_MCU[84] | IO/IO/NULL/IO | PU，4.7K
15 | GPIO_MCU_1_3V3 | 用作普通GPIO | FUSA_ERR1 | 3.3V | FUSA_ERR1 | SPI2_CSN3 | / | GPIO_MCU[1] | O/O/NULL/IO | PD | 16 | VDD_1V8 | VDD_3V3转换输出1.8V | / | 1.8V | VDD_1V8 |  |  |  | AO | /
17 | SPI2_CSN0_3V3 | SPI接口 | SPI2_CSN0 | 3.3V | SPI2_CSN0 | / | / | GPIO_MCU[16] | IO/NULL/NULL/IO | PD | 18 | ADC_11 | ADC | ADC_IO[11] | 1.8V ADC | ADC_IO[11] | / | / | / | AI | /
19 | SPI2_SCLK_3V3 | SPI接口 | SPI2_SCLK | 3.3V | SPI2_SCLK | / | / | GPIO_MCU[19] | IO/NULL/NULL/IO | PD | 20 | ADC_10 | ADC | ADC_IO[10] | 1.8V ADC | ADC_IO[10] | / | / | / | AI | /
21 | SPI2_MOSI_3V3 | SPI接口 | SPI2_MOSI | 3.3V | SPI2_MOSI | / | / | GPIO_MCU[17] | IO/NULL/NULL/IO | PD | 22 | ADC_9 | ADC | ADC_IO[9] | 1.8V ADC | ADC_IO[9] | / | / | / | AI | /
23 | SPI2_MISO_3V3 | SPI接口 | SPI2_MISO | 3.3V | SPI2_MISO | / | / | GPIO_MCU[18] | IO/NULL/NULL/IO | PD | 24 | ADC_8 | ADC | ADC_IO[8] | 1.8V ADC | ADC_IO[8] | / | / | / | AI | /
25 | GND | GND | / | / | GND |  |  |  | / | / | 26 | ADC_7 | ADC | ADC_IO[7] | 1.8V ADC | ADC_IO[7] | / | / | / | AI | /
27 | VDD_3V3 | POWER | / | 3.3V | VDD_AON_PERI_MCU_3V3 |  |  |  | AO | / | 28 | ADC_6 | ADC | ADC_IO[6] | 1.8V ADC | ADC_IO[6] | / | / | / | AI | /
29 | VDD_5V | POWER | / | 5V | VDD_AON_PERI_MCU_5V |  |  |  | AO | / | 30 | ADC_5 | ADC | ADC_IO[5] | 1.8V ADC | ADC_IO[5] | / | / | / | AI | /